## AS8_Lst
eenheid | code | omschrijving middelen | code | omschrijving kostenkengetallen
mm | 00 | algemeen | KKG_level1 | kostenkengetallen rubrieken
cm | 10 | materiaal | KKG_level2 | kostenkengetallen clusters
dm | 20 | arbeid | KKG_level3 | kostenkengetallen elementclusters
m | 30 | materieel | KKG_level4 | kostenkengetallen elementen
km | 40 | onderaanneming | KKG_level5 | kostenkengetallen componenten
mm²
cm²
dm²
m²
km²
a
ha
mm³
cm³
dm³
m³
L
s
min
h
d
wk
mnd
j
kg
g
t
N
kg/m³
A
V
W
Ω
K
°C
W/(m²*K)
W/(m*K)
(m²*K)/W
st
tp

## AS8_SysVar
Middelen
eenheid | code | omschrijving | keuzelijst dropdown
t-m | 11 | materiaal - productie | 11 materiaal - productie
st-d | 12 | materiaal - AUK | 12 materiaal - AUK
st-wk | 21 | arbeid - productie - m.b.v. centrale kraan | 21 arbeid - productie - m.b.v. centrale kraan
st-mnd | 22 | arbeid - productie - zonder centrale kraan | 22 arbeid - productie - zonder centrale kraan
m²-d | 23 | arbeid - AUK - m.b.v. centrale kraan | 23 arbeid - AUK - m.b.v. centrale kraan
t-mnd | 24 | arbeid - AUK - zonder centrale kraan | 24 arbeid - AUK - zonder centrale kraan
t-km | 25 | projectbegeleiding | 25 projectbegeleiding
… | 31 | materieel - productie | 31 materieel - productie
| 32 | materieel - AUK | 32 materieel - AUK
…

## groot- en eenheden
symbool | grootheid | eenheid | toelichting
ruimte en tijd
l | lengte | mm
b | breedte | cm
d | dikte | dm
h | hoogte | m | grondeenheid SI
D | diameter | km
R | straal
A | oppervlakte | mm²
cm²
dm²
m²
km²
|  | a | are = 100m², niet tot SI behorende eenheid
|  | ha | hectare = 10000m², niet tot SI behorende eenheid
V | inhoud, volume | mm³
cm³
dm³
m³
|  | L | liter = 0,001m³, niet tot SI behorende eenheid
t | tijd | s | grondeenheid SI
|  | min | minuut, niet tot SI behorende eenheid
|  | h | uur, niet tot SI behorende eenheid
|  | d | dag, niet tot SI behorende eenheid
|  | wk | week, niet tot SI behorende eenheid
|  | mnd | maand, niet tot SI behorende eenheid
|  | j | jaar, niet tot SI behorende eenheid
mechanica | mechanica
m | massa | kg | grondeenheid SI
|  | g | gram = 0,001kg
|  | t | ton = 1000kg
G | gewicht | N | Newton = kg*m/s²
r | dichtheid | kg/m³
elektriciteit | elektriciteit
I | elektrische stroom | A | ampère, grondeenheid SI
U | spanning | V | volt = kg*m²/(A*s³)
P | vermogen | W | watt = kg*m²/s³
R | weerstand | W | omega = V/A
warmte en thermodynamica | warmte en thermodynamica
T | absolute temperatuur | K | kelvin, grondeenheid SI
t | celsiustemperatuur | °C | °C=K
U | warmtedoorgangscoëfficiënt | W/(m²*K)
l | warmtegeleidingscoëfficiënt | W/(m*K)
R | warmteweerstand | (m²*K)/W | R=1/U
kosten | prijzen
| stuk | st
| totaalprijs, sog over geheel | tp
| ton-meter | t-m | capaciteit vaste kraaninrichting
| stuk, per dag | st-d | te gebruiken bij bv. huur materieel
| stuk, per week | st-wk | te gebruiken bij bv. huur materieel
| stuk, per maand | st-mnd | te gebruiken bij bv. huur materieel
| m², per dag | m²-d | te gebruiken bij bv. schutseltaksen
| ton, per maand | t-mnd | te gebruiken bij bv. stockage grond bij TOP
| ton, per kilometer | t-km | te gebruiken bij bv. transport van grond

## kostensoorten
omschrijving | toelichting
kostenkengetallen | d.i. een kenmerkende kost per eenheid van kostendrager.
kostenkengetal per aan de rubriek gerelateerde eenheid | Kostenkengetallen komen voort uit gemaakte calculaties van eerder uitgevoerde bouwwerken.
kostenkengetal per aan het cluster gerelateerde eenheid | Ze worden gebruikt in de fasen projectdefinitie, structuurontwerp en ontwerp van het bouwproces.
kostenkengetal per aan het elementencluster gerelateerde eenheid | Volgende kostenkengetallen worden onderscheiden:
kostenkengetal per aan het element gerelateerde eenheid
kostenkengetal per aan een component gerelateerde eenheid
MAMO middellen | d.i. een generieke informatiedrager voor een bouwproduct: (materiaal), arbeid of materieel
algemene middelen | Bij de uitwerking wordt het kostenkengetal vervangen door een onderbouwing van diverse middelen.
bv. verzekeringen, taksen, honoraria van bouwparners, e.d.
arbeid - algemeen | arbeidskosten zijn het product van het aantal uren en het uurtarief
arbeid - productie - m.b.v. centrale kraan | het uurtarief zijn de kosten per uur voor het verlenen van diensten
arbeid - productie - zonder centrale kraan | d.i. zowel uren voor arbeiders als uren voor bedienden
arbeid - AUK - m.b.v. centrale kraan | d.i. zowel uren voor eigen personeel als ingehuurd personeel
arbeid - AUK - zonder centrale kraan | d.i. zowel uren voor productie als voor AUK
projectbegeleiding
materiaal - algemeen | materiaalkosten zijn kosten van bouwstoffen of materialen, franco werk,
materiaal - productie | die in een bouwwerk worden verwerkt of verder onbruikbaar zijn (zoals publiciteitspanelen)
materiaal - AUK | d.i. zaken t.b.v. zowel productie als AUK
materieel - algemeen | materieelkosten zijn kosten van hulpmiddelen voor de uitvoering van werken en
materieel - productie | die na oplevering daarvan niet achterblijven
materieel - AUK | d.i. zaken t.b.v. zowel productie als AUK
onderaannemer | volgens het begrippenkader van de TU Delft is dit een activiteit
d.i. kosten van onderaannemers die zowel arbeid, materiaal als materieel meebrengen
en een afgewerkte component achterlaten
onderaannemers die enkel arbeid ter beschikking stellen, behoren tot de kostensoort arbeid
algemene bedrijfskosten | d.i. kosten die geen directe relatie hebben met de uitvoering van het bouwproject
winst | d.i. de gecalculeerde inkomsten minus de gecalculeerde uitgaven
risico | d.i. reserveringen tegen onverwachte gebeurtenissen die op het bouwwerk betrekking hebben
stelpost | d.i. een aangeduid geldbedrag waarmee de realisatie van een component gefinancierd moet worden